## 状态参数（0x01xx）
地址(10进制) | 地址(16进制) | 参数 | 读写 | 解析 | 描述 | 单位
256 | 0x0100 | 当前执行任务号 | 只读 | 0：任务0 1：任务1.....到....22：任务22
257 | 0x0101 | 旋转圈数 | 只读 | -30000~30000 |  | 地址0x043B设置
258 | 0x0102 | 旋转转速 | 只读 | -5000~5000 |  | rpm
259 | 0x0103 | 锁付时间 | 只读 | 0~65535 | 如果开启了入牙检测，时间从入牙开始计算 | ms
260 | 0x0104 | 实时扭力 | 只读 | 0~10000 |  | 地址0x1xFB设置
263 | 0x0107 | 当前状态 | 只读 | 0x00：准备就绪 0x11：BUSY 0x33：驱动器故障 0x44：当前拧紧OK+工件计数完成 0x55：拧紧NG 0x66：拧紧OK 0x88：拧松NG 0x99：拧松OK 0xAA：倾斜角度超限 0xBB：工件未完成 | 如果开启了拧紧NG锁机，那么在上报拧紧NG 后200ms
264 | 0x0108 | 故障状态 | 只读 | bit0：0：无故障 1：有故障 bit1：0：驱动器故障 1：锁附故障 bit2：过压故障 bit3：欠压故障 bit4：过流故障 bit5：过温故障 bit6：飞车故障 bit7：浮高故障 bit8：滑牙故障 bit9：扭力异常 bit10：螺刀断开 bit11：倾斜角超限 bit12：转速超限 bit13：撞击扭力过大 bit14：电机UVW断线 bit15：贴合点拧紧异常
265 | 0x0109 | DI状态 | 只读 | bit0（FSN）：拧紧控制 bit1（LSN）：拧松控制 bit2（RTN）：自由转控制 bit3（BRE）：刹车（优先级最高） bit4（SL0）：任务选择位0 bit5（SL1）：任务选择位1 bit6（SL2）：任务选择位2 bit7（SL3）：任务选择位3 bit8（DIE）：是否开启DI切换任务号功能（0：否 1：是） bit9：预留 bit10（CLE）：清除计数 bit11：预留 bit12：预留 bit13：漏锁输入
266 | 0x010A | DO状态 | 只读 | bit0（BSY）：DO0-BUSY（运行） bit1（SOK）：DO1-OK（锁付成功） Bit2（ERR）：DO2-Error（包括NG和驱动器故障） Bit3（ER0）：DO3-Error0 Bit4（ER1）：DO4-Error1 Bit5（ER2）：DO5-Error2 Bit6（ER3）：DO6-Error3 Bit7（AOK）：DO7-OK ALL Bit8 DO8-预留 Bit9：DO9-预留 bit10：DO10-预留 bit11：DO11-预留 bit12：拧紧任务超时报警 bit13：拧紧计数总超时报警 bit14：工件移动报警
269 | 0x010D | 当前执行的任务链号 | 只读 | 0：没有执行任务链 1：任务链1....到....5：任务链5
272 | 0x0110 | 峰值扭力 | 只读 | 0~10000 | 该扭力表示锁附过程中的最大扭力值 | 地址0x1xFB设置

## 任务参数（0x1xxx）
参数名称 | 类型 | 任务00地址 | 任务01地址 | ...... | 任务22地址 | 解析 | 描述 | 单位
拧紧控制模式 | 拧紧 | 0x1000（4096） | 0x1100（4352） | ...... | 0x2600（9728） | 0：自动模式 1：高速模式 2：圈数模式 | 自动模式：精度优先，该模式会限制每一step的设定转速为安全转速； 高速模式：速度优先，该段只会限制最后一step的转速为安全转速； 圈数模式：不对任一step进行限速；
拧紧旋转方向 | 拧紧 | 0x1001（4097） | 0x1101（4353） | ...... | 0x2601（9729） | 0：顺时针拧紧 1：逆时针拧紧 (以批头朝上作为参考) 0—CW(顺时)；1—CWW（逆时针）
扭力维持时间 | 拧紧 | 0x1002（4098） | 0x1102（4354） | ...... | 0x2602（9730） | 1~10000 |  | ms
扭力补偿系数 | 拧紧 | 0x1003（4099） |  |  |  | \-3000~3000 |  | 1
浮高检测开启 | 拧紧 | 0x1005（4101） |  |  |  | 0：关闭 1：开启
滑牙检测开启 | 拧紧 | 0x1006（4102） |  |  |  | 0：关闭 1：开启
浮高界定圈数 | 拧紧 | 0x1007（4103） |  |  |  | 0~30000 |  | 地址0x043B设置
滑牙界定圈数 | 拧紧 | 0x1008（4104） |  |  |  | 0~30000 |  | 地址0x043B设置
是否开启入牙检测 | 拧紧 | 0x1009（4105） |  |  |  | 0：关闭 1：开启 | 入牙检测功能开启后，入牙之前，不累计圈数，也不切换step；启动运行后以第一个有效步设定转速和最高扭力开始旋转； 入牙之前最高旋转圈数为1000圈，如果超过1000圈还未检测到入牙，报未完成故障
入牙触发扭力 | 拧紧 | 0x100A（4106） |  |  |  | 1~10000 |  | 地址0x10FB设置
是否开启速度切换 | 拧紧 | 0x100B（4107） |  |  |  | 0：关闭 1：开启 | 该功能在自动和高速模式都适用 开启该功能后，安全转速限制功能自动生效
触发速度切换扭力比值 | 拧紧 | 0x100C（4108） |  |  |  | 1~1000 | 切换功能开启后，当检测到切换扭力，系统会自动限制转速为：切换转速、设定转速中的最小值 | 0.1%
切换后转速值 | 拧紧 | 0x100D（4109） |  |  |  | 1~10000 |  | rpm
拧紧后反转角度 | 拧紧 | 0x100F（4111） |  |  |  | 0~60000 | 运行转速是拧紧最后一步速度 | 度
扭力偏差上限 | 拧紧 | 0x1010（4112） |  |  |  | 1~1000 |  | 0.1%（相对于设定扭力）
扭力偏差下限 | 拧紧 | 0x1011（4113） |  |  |  | 1~1000 |  | 0.1%（相对于设定扭力）
转速上限 | 拧紧 | 0x1016（4118） |  |  |  | 50~5000 |  | rpm
转速下限 | 拧紧 | 0x1017（4119） |  |  |  | -5000~-50 |  | rpm
撞击力检测 | 拧紧 | 0x101D（4125） |  |  |  | 0~1 | 0：关闭 1：开启 | 关闭
扭力释放系数 | 拧紧 | 0x101E（4126） |  |  |  | 0~500 | 增加该参数值，可以减小拧紧瞬间的反作用力
工件总圈数检测开启 | 拧紧 | 0x101F（4127） |  |  |  | 0：关闭 1：开启
工件总圈上限 | 拧紧 | 0x1020（4128） |  |  |  | 0~30000 |  | 地址0x043B设置
工件总圈下限 | 拧紧 | 0x1021（4129） |  |  |  | 0~30000 |  | 地址0x043B设置
认牙检测 | 拧紧 | 0x1022（4130） |  |  |  | 0：关闭 1：开启 | 开启后，step0默认为认牙阶段，如果step0电批就堵转，报认牙失败
入牙前转速 | 拧紧 | 0x1023（4131） |  |  |  | 5~60 | 开启电批入牙检测功能后，在电批检测到入牙之前旋转的转速 | rpm
拧紧旋转圈数 | 拧紧-STEP0 | 0x1070（4208） | 0x1170（4464） |  |  | -30000~30000 | 圈数设置为0，此step无效 | 地址0x043B设置
拧紧旋转速度 |  | 0x1071（4209） | 0x1171（4465） |  |  | 0~5000 |  | rpm
拧紧最大扭力 |  | 0x1072（4210） | 0x1172（4466） |  |  | 1~10000 |  | 地址0x10FB设置
拧紧旋转圈数 | 拧紧-STEP1 | 0x1080（4224） |  |  |  | -30000~30000 | 圈数设置为0，此step无效 | 地址0x043B设置
拧紧旋转速度 |  | 0x1081（4225） |  |  |  | 0~5000 |  | rpm
拧紧最大扭力 |  | 0x1082（4226） |  |  |  | 1~10000 |  | 地址0x10FB设置
拧紧旋转圈数 | 拧紧-STEP2 | 0x1090（4240） |  |  |  | -30000~30000 | 圈数设置为0，此step无效 | 地址0x043B设置
拧紧旋转速度 |  | 0x1091（4241） |  |  |  | 0~5000 |  | rpm
拧紧最大扭力 |  | 0x1092（4242） |  |  |  | 1~10000 |  | 地址0x10FB设置
拧紧旋转圈数 | 拧紧-STEP3 | 0x10A0（4256） |  |  |  | -30000~30000 | 圈数设置为0，此step无效 | 地址0x043B设置
拧紧旋转速度 |  | 0x10A1（4257） |  |  |  | 0~5000 |  | rpm
拧紧最大扭力 |  | 0x10A2（4258） |  |  |  | 1~10000 |  | 地址0x10FB设置
拧紧旋转圈数 | 拧紧-STEP4 | 0x10B0（4272） |  |  |  | -30000~30000 | 圈数设置为0，此step无效 | 地址0x043B设置
拧紧旋转速度 |  | 0x10B1（4273） |  |  |  | 0~5000 |  | rpm
拧紧最大扭力 |  | 0x10B2（4274） |  |  |  | 1~10000 |  | 地址0x10FB设置
拧松旋转圈数 | 拧松-STEP0 | 0x10C0（4288） |  |  |  | 0~30000 | 圈数设置为0，此step无效 | 地址0x043B设置
拧松旋转速度 |  | 0x10C1（4289） |  |  |  | 1~10000 |  | rpm
拧松旋转圈数 | 拧松-STEP1 | 0x10D0（4304） |  |  |  | 0~30000 | 圈数设置为0，此step无效 | 地址0x043B设置
拧松旋转速度 |  | 0x10D1（4305） |  |  |  | 1~10000 |  | rpm
拧松旋转圈数 | 拧松-STEP2 | 0x10E0（4320） |  |  |  | 0~30000 | 圈数设置为0，此step无效 | 地址0x043B设置
拧松旋转速度 |  | 0x10E1（4321） |  |  |  | 1~10000 |  | rpm
拧松峰值扭力 | 拧松 | 0x10E8（4328） |  |  |  | 1~10000 | 1.拧松过程中堵转，拧松失败 2.走完拧松圈数并且峰值扭力大于拧松成功扭力阈值才算拧松是有效，否则是拧松失败。 | 地址0x10FB设置
拧松扭力最大保持时间 | 拧松 | 0x10E9（4329） |  |  |  | 0~10000 |  | ms
判断拧松成功扭力阈值 | 拧松 | 0x10EA（4330） |  |  |  | 0~10000 |  | 地址0x10FB设置
判断拧松动作扭力阈值 | 拧松 | 0x10EB（4331） |  |  |  | 0~10000 | 如果拧松峰值扭力低于该设定值，控制器就不认为该动作是拧松，也不会上报拧松成功或者失败，也不会记录和上传数据； | 地址0x10FB设置
自由转速度 | 自由转 | 0x10F0（4336） |  |  |  | 1~10000 |  | rpm
自由转圈数 | 自由转 | 0x10F1（4337） |  |  |  | 1~1000 | 圈数设置为0，此step无效 | 1圈
自由转方向 | 自由转 | 0x10F2（4338） |  |  |  | 0：拧紧方向 1：拧松方向 | 自由转不设扭力，默认最大电流限制
通讯扭力单位 | 附加项 | 0x10FB(4347) |  |  |  | 0：0.01kg.cm 1：0.1kg.cm 2：kg.cm 3：N.m 4：0.1N.m 5：0.01N.m 6：mN.m 7：lbf.in 8：0.1lbf.in 9：0.01lbf.in 10：0.001kg.cm | 该扭力单位主要是关于和扭力相关的通讯数据的分辨率；显示器和PC显示的扭力单位可以分别通过显示器和PC调整设置，他们分别进行内部转换；

## 锁付控制参数（0x02xx）
地址(10进制) | 地址(16进制) | 参数 | 读写 | 描述 | 单位 | 描述
513 | 0x0201 | 切换当前执行任务号 | 可读可写 | 0：任务0 1：任务1 ...... 22：任务22
514 | 0x0202 | 控制电批动作 | 可读可写 | 注:通过上位机设置运行控制方式为通讯控制，该指令才生效); 0x00---停机 0x11---开始拧紧; 0x33---开始拧松; 0x55---开始自由转; 0x77---开始刹车;
515 | 0x0203 | 电批旋转控制方式 | 可读可写 | 0：IO控制运行 1：通讯控制运行（包括上位机和显示器） 2：按键控制运行 3：自动测试运行
519 | 0x0207 | 程序来源 | 可读可写 | 0：执行任务程序 1：执行任务链程序 2：执行扫码匹配任务程序 3：执行扫码匹配任务链程序 4：执行DI输入选择任务程序 |  | 当选择执行任务程序，通过0x201选择当前执行的任务程序 当选择执行任务链程序，通过0x300选择当前执行的任务链程序 当选择执行扫码匹配任务程序，嵌入式通过条码来选择调用任务程序，如果条码对应任务程序，则通过0x201下发给伺服板 当选择执行扫码匹配任务链程序，嵌入式通过条码来选择调用任务链程序，如果条码对应任务链程序，则通过0x300下发给伺服板 注： 1.界面上增加“程序来源”选项，对应该参数；同时增加“选择任务程序”和“选择任务链程序”下拉框； 2.当用户选择程序来源为0时，通过0x201发送“选择任务程序”选择的任务号（用户将0x207内容由非0更改为0后，需要发送一次0x201，对应发送数字为下拉框中选择的任务；0x207为0时并且用户更改了“选择任务程序”，需要发送一次0x201，对应发送数字为下拉框中选择的任务；）； 3.当用户选择程序来源为1时，通过0x300发送“选择任务链程序”选择的任务链号（用户将0x207内容由非1更改为1后，需要发送一次0x300，对应发送数字为下拉框中选择的任务链；0x207为1时并且用户更改了“选择任务链程序”，需要发送一次0x300，对应发送数字为下拉框中选择的任务链；）； 4.做了此次更改后，其他位置（例如当前设置任务时会发送0x201重新设置任务号）的任务和任务链设置功能都去掉；
Note on A5: 新增参数

## 系统参数（0x04xx）
地址(10进制) | 地址(16进制) | 参数 | 读写 | 描述 | 单位 | 描述
1024 | 0x0400 | 本机设备号ID | 可读可写 | 1~255 |  | 通讯ID号
1025 | 0x0401 | 恢复出厂值 | 可读可写 | 0x55：恢复所有参数为出厂参数（包括伺服参数和锁付参数）此功能需要2级及以上权限 0x66：只恢复锁付参数 0x77：只恢复伺服参数
1036 | 0x040C | 232通讯波特率 | 可读可写 | 0：4800 1：9600 2：19200 3：38400 4：57600 5：115200 | bps
1037 | 0x040D | 485通讯波特率 | 可读可写 | 0：4800 1：9600 2：19200 3：38400 4：57600 5：115200 | bps
1038 | 0x040E | 232通讯数据格式 | 可读可写 | 0：每帧数据实际传输位数为 11 位，其中 1 位起始位，8 位数据位，2 位结束位 1：每帧数据实际传输位数为 11 位：1 位起始位，8 位数据位，1 位偶校验位，1 位结束位 2：每帧数据实际传输位数为 11 位：1 位起始位，8 位数据位，1 位奇校验位，1 位结束位
1039 | 0x040F | 485通讯数据格式 | 可读可写 | 0：每帧数据实际传输位数为 11 位，其中 1 位起始位，8 位数据位，2 位结束位 1：每帧数据实际传输位数为 11 位：1 位起始位，8 位数据位，1 位偶校验位，1 位结束位 2：每帧数据实际传输位数为 11 位：1 位起始位，8 位数据位，1 位奇校验位，1 位结束位

## MODBUS 485通讯举例
485通讯波特率和数据格式，可以通过触摸屏或者上位机配置
读地址数据（0x03） |  | 写地址数据（0x06）
主机请求数据格式： |  | 主机请求数据格式：
ADD | 控制器ID号；（192.168.0.1）1=01 | ADD | 控制器ID号；（192.168.0.200）200=C8
CMD | 0x03 | CMD | 0x06
DATA[0] | 地址16进制高8位，如峰值扭力地址0x0110，DATA[0] = 0x01 | DATA[0] | 写入地址16进制高8位，如切换任务号0x0202，DATA[0] = 0x02
DATA[1] | 地址16进制低8位，如峰值扭力地址0x0110，DATA[1] = 0x10 | DATA[1] | 写入地址16进制低8位，如切换任务号0x0202，DATA[1] = 0x02
DATA[2] | 读地址数据个数( 高8 位) DATA[2] = 0x00 | DATA[2] | 写入地址数值( 高8 位)，如写入17（0x11），DATA[2] = 0x00
DATA[3] | 读地址数据个数( 低8 位) DATA[3] = 0x01 读取一个长度的地址数据 | DATA[3] | 写入地址数值( 低8 位)，如写入17（0x11），DATA[3] = 0x11
CRCL | CRC 校验有效字节( 低8 位) | CRCL | CRC 校验有效字节( 低8 位)
CRCH | CRC 校验有效字节( 高8 位) | CRCH | CRC 校验有效字节( 高8 位)
峰值扭力 | 01 03 01 10 00 01 | 例如；电批正转 | C8 06 02 02 00 11
操作成功控制器返回数据格式： |  | 操作成功控制器返回数据格式：
ADD | 控制器ID号 | ADD | 控制器ID号
CMD | 0x03 | CMD | 0x06
DATALENGTH | 返回数据字节数 0x02 | DATA[0] | 被写入地址16进制高8位，如切换任务号0x0201，DATA[0] = 0x02
DATA[0] | 返回数据，高8 位 | DATA[1] | 被写入地址16进制低8位，如切换任务号0x0201，DATA[1] = 0x01
DATA[1] | 返回数据，低8 位 | DATA[2] | 被写入地址实际数值( 高8 位)，如写入后是17（0x11），DATA[2] = 0x00
CRCL | CRC 校验有效字节( 低8 位) | DATA[3] | 被写入地址实际数值( 低8 位)，如写入后是17（0x11），DATA[3] = 0x11
CRCH | CRC 校验有效字节( 高8 位) | CRCL | CRC 校验有效字节( 低8 位)
|  | CRCH | CRC 校验有效字节( 高8 位)
操作失败控制器返回数据格式： |  | 操作失败控制器返回数据格式：
ADD | 控制器ID号 | ADD | 控制器ID号
CMD | 0x83 | CMD | 0x86
DATA[0] | 0x00 | DATA[0] | 0x00
DATA[1] | 0x00 | DATA[1] | 0x00
DATA[2] | 错误码( 高8 位) | DATA[2] | 错误码( 高8 位)
DATA[3] | 错误码( 低8 位) | DATA[3] | 错误码( 低8 位)
CRCL | CRC 校验有效字节( 低8 位) | CRCL | CRC 校验有效字节( 低8 位)
CRCH | CRC 校验有效字节( 高8 位) | CRCH | CRC 校验有效字节( 高8 位)
错误码：
0x0001 | 非法功能
0x0002 | 非法数据地址
0x0003 | 非法数据值
0x0004 | 从站设备故障
0x0006 | 从属设备忙
0x0012 | 不支持写入
0x000A | 设定值超范围
CRC校验码
Uint16 Modbus_Crc(const Uint16 *data, Uint16 len)
{
Uint16 crc = 0xffff;
int16 i=0;
while (len--)
{
crc ^= *data++;
for (i = 0; i < 8; i++)
{
if (crc & 0x0001)
{
crc = (crc >> 1) ^ 0xA001;
}
else
{
crc = crc >> 1;
}
}
}
return (crc);
}

## 485通讯串口测试
485
10进制；514 16进制；0x0202
控制电批动作；可读可写
"注:通过上位机设置运行控制方式为通讯控制，该指令才生效);
0x00---停机
0x11---开始拧紧;
0x33---开始拧松;
0x55---开始自由转;
0x77---开始刹车;
发送 C8 06 02 02 00 11 结果；电批正转
C8；代表IP后3位，192.168.0.200，十进制是200，更 换成16进制是C8。
06；写入单个寄存器。
02 02；10进制；514 16进制；0x0202
00 11；代表寄存器的高8位和低八位，16进制 0x11---开始拧紧;
串口助手发送；
发送；C8 06 02 02 00 11
C8；代表IP地址的后3位，例如；192.168.0.200，那就,10进制的200，转换成16进制C8。
06；写入单个寄存器
02 02；寄存器地址，16进制
00 11；寄存器数据

## MODBUS-TCP通讯举例
机用电批控制器配置
1.TCP网口IP地址通过拨码开关控制，IP网段为192.168.0.1，通过TCP链接需要电脑在此网段中且不与被控设备IP相同
2.TCP采用MOBUDS-TCP协议，且设备作为从站，地址：2，端口号：1502
触屏版控制器配置
1.TCP网口IP地址可通过控制器进行设置，IP网段为192.168.0.1，通过TCP链接需要电脑在此网段中且不与被控设备IP相同
2.TCP采用MOBUDS-TCP协议，且设备作为从站，地址：1，端口号：1502
MODBUS-TCP报文格式：¦ MBAP Header ¦ Function code ¦ Data ¦
MBAP Header(7字节)
Transaction ID(2字节) | 报文序列号，每次通讯后+1
Protocol ID(2字节) | 00 00 （MODBUS协议标志）
Length(2字节) | Unit长度 + PDU的长度
UnitID(1字节) | 从站号：02
Function code（2字节）
读保持寄存器 | 03h
写保持寄存器 | 06h
例1：读取当前任务链 0x300 |  |  |  | 例3：异常数据
主机请求：00 06 00 00 00 06 02 03 03 00 00 01 |  |  |  | 主机请求：00 01 00 00 00 06 01 03 3f ff 00 01
MBAP header | 功能码 | 起始地址 | 寄存器数量 | MBAP header | 功能码 | 起始地址 | 寄存器数量
00 06 00 00 00 06 02 | 3 | 03 00 | 00 01 | 00 01 00 00 00 06 01 | 3 | 03 ff | 00 01
操作成功从机回复：00 06 00 00 00 05 02 03 02 00 01 |  |  |  | 请求失败回复：00 01 00 00 00 03 01 83 02
MBAP header | 功能码 | 字节数 | 第0Byte值 | MBAP header | 功能码 | 错误码
00 06 00 00 00 05 02 | 3 | 2 | 00 01 | 00 01 00 00 00 03 01 | 83 | 2
例2：修改当前任务链 0x300 |  |  |  | 错误码：
主机请求：01 44 00 00 00 06 02 06 03 00 00 02 |  |  |  | 0x0001 | 非法功能
MBAP header | 功能码 | 地址 | 修改的值 | 0x0002 | 非法数据地址
01 44 00 00 00 06 02 | 6 | 03 00 | 00 02 | 0x0004 | 从站设备故障
|  |  |  | 0x0006 | 从属设备忙
操作成功从机回复：01 44 00 00 00 06 02 06 03 00 00 02（修改成功发送和回复相同） |  |  |  | 0x0012 | 不支持写入
MBAP header | 功能码 | 地址 | 修改的值 | 0x000A | 设定值超范围
01 44 00 00 00 06 02 | 6 | 03 00 | 00 02